## BOM_控制板_PCB_超电控制板_2023-08-25
No. | Quantity | Device | Designator | Footprint
1 | 1 | MLT-5020 | BUZZER1 | BUZ-SMD_3P-L5.2-W5.2-P3.50-BR
2 | 3 | 1nf | C1,C3,C4 | C0603
3 | 1 | 1uf | C2 | C0603
4 | 7 | 330pF | C7,C23,C24,C25,C27,C28,C29 | C0603
5 | 14 | 100nF | C5,C6,C8,C9,C10,C11,C15,C16,C17,C18,C19,C20,C21,C22,C26,C30 | C0603
6 | 3 | 22uF | C12,C13,C14 | C0805
7 | 1 | 1.25-4PWB | CN1 | CONN-SMD_1.25-4PWB
8 | 1 | GH1.25-3PWBPZ | CN2 | CONN-SMD_GH1.25-3PWBPZ
9 | 1 | GH1.25-2PWBPZ | CN3 | CONN-SMD_GH1.25-2PWBPZ
10 | 4 | m3焊盘 | CN4,CN6,CN7,CN9 | M3焊盘
11 | 2 | XT30U-M | CN5,CN8 | CONN-TH_XT30U-M
12 | 1 | XT30 | CN10 | CONN-TH_XT30UPB-F
13 | 1 | 贴片二极管/JSPI3100A/SOD-123FL[捷捷微] | D1 | SOD-123F_L2.7-W1.6-LS3.8-RD
14 | 2 | IP4220CZ6 | D2,D3 | SOT-23-6_L2.9-W1.6-P0.95-LS2.7-BL
15 | 1 | SMFJ5.0CA | D4 | SOD-123_L2.8-W1.8-LS3.7-BI
16 | 2 | DSK310_C713648 | D5,D6 | SOD-123_L2.7-W1.8-LS3.7-RD
17 | 1 | PZ254V-12-8P | H1 | HDR-TH_8P-P2.54-V-M-R2-C4-S2.54
18 | 4 | 1m | L1,L2,L3,L4 | L0603
19 | 1 | LED-0603_R | LED1 | LED0603_RED
20 | 1 | LED-0603_G | LED2 | LED0603_RED
21 | 1 | LED-0603_B | LED3 | LED0603_RED
22 | 1 | 0.96OLED_4P_MODULE_JX | OLED1 | 排针2.54单排4PIN
23 | 1 | 2N7002 | Q1 | SOT-23_L2.9-W1.3-P0.95-LS2.4-BR
24 | 7 | 10k | R1,R2,R4,R5,R6,R7,R13 | R0603
25 | 1 | 1k | R3 | R0603
26 | 8 | 100 | R8,R9,R10,R16,R17,R18,R20,R21 | R0603
27 | 1 | 120 | R11 | R0603
28 | 3 | 2m | R12,R14,R15 | R2512
29 | 2 | 2k | R19,R27 | R0603
30 | 4 | 3k3 | R23,R24,R26,R28 | R0603
31 | 4 | 68k | R31,R32,R33,R34 | R0603
32 | 3 | TS24CA | SW1,SW2,SW3 | SW-SMD_TS24CA
33 | 1 | STM32F334C8T6 | U1 | LQFP-48_L7.0-W7.0-P0.50-LS9.0-BL
34 | 1 | TJA1050T/CM,118 | U2 | SOIC-8_L5.0-W4.0-P1.27-LS6.0-BL
35 | 3 | INA199A2DCKR | U3,U5,U6 | SOT-363_L2.0-W1.3-P0.65-LS2.1-BR
36 | 1 | RT9193-33 | U4 | SOT-23-5_L2.9-W1.6-P0.95-LS2.8-BL
37 | 2 | GS8552-SR | U7,U8 | SOIC-8_L5.0-W4.0-P1.27-LS6.0-BL
38 | 1 | 8MHz | X1 | OSC-SMD_4P-L3.2-W2.5-BL